## List1
| snímače | [11 empty] | ventil | [8 empty] | Motor
| Označení | Rozsah | Citlivost | Rozlišení | Provozní podminky | Chyba měření | Mechanické vlastnosti | Rozhraní | URL | Odůvodnění | Porovnání |  | Označení | Mechanické vlastnosti | Provozní podmínky | Maximální průtok | Doba přestavení | Způsob otevíraní | Datasheet | Pozn. |  | Označení | Kroutící moment | Jmenovité napětí | Jmenovitý proud | Jmenovité otáčky | Provozní podmínky | Datasheet | Pozn.
1 | F01.01 | [10 empty] | 1 | V01.01 | příruba DN125 | -10...120 °C 1600 kPa | 250 m^3/h | 150 s | servopohon | URL |  | 1 | V01.01M | 40 Nm | 24 V DC/AC | 460 mA | - | -30…50 °C | URL
2 | F01.02 | [10 empty] | 2 | V01.02 | [7 empty] | 2 | V01.02M
3 | [11 empty] | 3 | V01.03 | [7 empty] | 3 | V01.03M
4 | [11 empty] | 5 | V02.01 | vnitřní závit DN50 | -40...185 °C 3,5 Mpa | - | - | ruční | URL |  | 4 | M01.01 | 10 Nm | 230 VAC | 6,5 A | 1445 ot./min | -20…40 °C | 1LE1003-0EB4
5 | [11 empty] | 6 | V02.02 | [7 empty] | 5 | V02.05M | zdvih 1500N | 24 V DC/AC | 83 mA | - | 0…50 °C | URL
6 | [11 empty] | 7 | V02.03 | [7 empty] | 6 | P02.01A | - | 230 VAC | 2,37 A | - | -10…110 °C 1 Mpa | URL
[12 empty] | 8 | V02.04 | [7 empty] | 7 | P02.01B
[12 empty] | 9 | V02.05 | příruba DN50 | 5...120 °C 600 kPa | 40 m^3/h | 113 s | zdvihový servopohon | URL
Poznámka: Provozní podmínky (mezní teploty, typ média, typ použití atd.)